## Sheet1
A	B	C	D	Operation
0	0	0	0	Sum	0
1	0	0	0	Subtract	1
0	1	0	0	Multiply	2
1	1	0	0	Divide	3
0	0	1	0	And	4
1	0	1	0	Or	5
0	1	1	0	Nand	6
1	1	1	0	Nor	7
0	0	0	1	Xor	8
1	0	0	1	Bsl	9
0	1	0	1	Bsr	A
1	1	0	1	Rlr	B
0	0	1	1	Pop stack	C
1	0	1	1	Push stack	D
0	1	1	1	Sw Interrupt	E
1	1	1	1	NOP	F

A	B	Load type
0	0	Register	0
1	0	Ram	1
0	1	Immediate	2
1	1	None	3

A	B	Load size
0	0	Byte	0
1	0	Word	1
0	1	Double word	2
1	1	Quad word	3

A	B	C	D	Register	Size (bytes)	Notes	Access
0	0	0	0	A	8	Gp	RW
1	0	0	0	X	4	Lower of A	RW
0	1	0	0	Y	4	Upper of A	RW
1	1	0	0	B	8	Gp	RW
0	0	1	0	W	4	Lower of B	RW
1	0	1	0	Z	4	Upper of B	RW
0	1	1	0	C	8	Gp	RW
1	1	1	0	D	8	Gp	RW
0	0	0	1	PC		Prog Ctr	R
1	0	0	1	SB		Stack Base	R
0	1	0	1	SP		Stack Ptr	R
1	1	0	1	FL		Flags	R
0	0	1	1	Reserved		####	N/A
1	0	1	1	Reserved		####	N/A
0	1	1	1	Reserved		####	N/A
1	1	1	1	None		####	N/A